## Ohýbačka
eMKa plus, s. r. o. | Názov zariadenia resp. logického celku: Automatická ohýbačka
Celok | Časť | Parameter | Merná jednotka | Požadovaná hodnota | Hodnota parametra predkladateľa ponuky | Cena v EUR bez DPH
Automatická ohýbačka | Zariadenie | Ohýbanie profilov v automatickom režime na základe preddefinovaných požiadaviek ohybu profilu | áno / nie | áno
|  | Ohýbanie profilov v manuálnom režime | áno / nie | áno
|  | Ohýbanie profilov pomocou servo a hydraulických motorov | áno / nie | áno
|  | Maximálny uhol ohybu | stupňov | min. 135
|  | Rýchlosť plného ohybu (0 - max. ohyb - 0) maximálne | sek | max. 3,5 sek
|  | Maximálna dĺžka ohybu | mm | min. 6400
|  | Maximálna hrúbka ohybu - pozinkovaný materiál | mm | min. 1,50 mm
|  | Maximálna hrúbka ohybu - hliníkový materiál | mm | min. 2,00 mm
|  | Maximálna hrúbka ohybu - ušlachtilá oceľ (nerez) | mm | min. 1,00 mm
|  | Počet dorazov pre úchyt pri ohýbaní | počet | min. 5
|  | Možnosť ohýbania viacerých (minimálne dvoch) kusov naraz | áno / nie | áno
|  | Minimálna vzdialenosť vnútorných ohybov profilu | mm | max. 15
|  | Možnosť rezania profilov | áno / nie | áno
|  | Maximálna hrúbka rezaného profilu - pozinkovaný materiál | mm | min. 1,50 mm
|  | Maximálna hrúbka rezaného profilu - hliníkový materiál | mm | min. 2,00 mm
|  | Maximálna hrúbka rezaného profilu - ušlachtilá oceľ (nerez) | mm | min 1,00 mm
|  | Zabezpečenie ohýbačky pomocou senzorov, pre bezpečnosť obsluhy (prítomnosť v pracovnom priestore ohýbačky pri automatickom režime) | áno / nie | áno
|  | Ďiaľkový servis a zadávanie profilov na spracovanie | áno / nie | áno
|  | Online pripojiteľnosť a online zber dát z výrobného procesu | áno / nie | áno
|  | Zadávanie profilov a výber parametrov na dotykovej obrazovke, ktorá je súčasťou zariadenia | áno / nie | áno
|  | Formát zobrazenia profilov | N/A | min. 2D
|  | Nastavenie konicity na profile | áno / nie | áno
|  | Automatické zariadenie pre otáčanie profilov | áno / nie | áno
|  | Simulácia ohýbania a uskutočniteľnosti spracovania ohybu | áno / nie | áno
|  | Vrchná a spodná lišta na dvojité ohýbanie | áno / nie | áno
Ďalšie súčasti hodnoty zariadenia | Doprava do: Spišská Nová Ves
Montáž, zapojenie zariadenia a uvedenie do prevádzky, nastavenie a skúšobná prevádzka
Obchodné a zmluvné podmienky | Záručná lehota 12 mesiacov po uvedení do prevádzky
Návod na obsluhu - SK/CZ jazyk
Platobné podmienky – 30 % po vystavení objednávky , 60 % pred vyskladnením zariadenia, 10 % po protokolárnom prebratí zariadenia
Suma spolu
Lehota dodania
Obchodné meno, sídlo a kontakt (email a tel.č.) na predkladateľa ponuky:
Obchodné meno výrobcu zariadenia/logického celku, resp. prídavných zariadení/príslušenstva:
Typové označenie zariadenia/ logického celku, resp. prídavných zariadení/príslušenstva:
Dátum vypracovania cenovej ponuky:
Cenová ponuka zodpovedá cenám obvyklým v danom mieste a čase.
Pečiatka + podpis